## UMAP_PWR2 V1.0
Address1 | LibRef | Description | Designator | Quantity
| ANT_PCB | ANT_PCB,2.4G板载天线 | ANT100, ANT200 | 2
| 0402 10uF (106) 20% 6.3V | 贴片电容 | C100, C200, C306, C402 | 4
| 0402 100nF (104) 10% 16V | 贴片电容 | C101, C102, C103, C106, C203, C204, C205, C300, C301, C302, C303, C304, C305, C309, C312, C401, C403, C501 | 18
| 0402 1nF (102) 10% 50V | 贴片电容 | C104 | 1
| 0402 12pF (120) 5% 50V | 贴片电容 | C105, C109 | 2
| 0402 100pF (101) 5% 50V | 贴片电容 | C107 | 1
| 0402 1.0uF (105) 10% 25V | 贴片电容 | C108, C206, C502, C503 | 4
| 0402 8.2pF (8R2) 0.1pF 50V | 贴片电容 | C110 | 1
| 0402 4.7nF (472) 10% 50V | 贴片电容 | C201 | 1
| 0603 22uF (226) 20% 6.3V | 贴片电容 | C202 | 1
| 0402 47pF (470) 5% 50V | 贴片电容 | C207, C208 | 2
| 0402 15pF (150) 5% 50V | 贴片电容 | C209, C210 | 2
| 0402 20pF (200) 5% 50V | 贴片电容 | C307, C308 | 2
| 0603 2.2uF (225) 10% 16V | 贴片电容 | C310, C311 | 2
| 0603 10uF (106) 10% 10V | 贴片电容 | C400 | 1
| 0402 10nF (103) 10% 50V | 贴片电容 | C404 | 1
| 6032 150uF (157) 10% 10V | 钽电容 | C500 | 1
| LL-34 LL4148 LL-34 1206 | 开关二极管 | D400 | 1
| CON5P_2.54 |  | J100, J300 | 2
| CON3P_2.54 |  | J200 | 1
| CON4P_2.54 |  | J201, J500 | 2
| Micro USB GKD | USB 插座连接器(MICRO USB 5P 牛角平口GKD） | J400 | 1
| 0402 3.9nH 3% | 贴片电感 | L100, L200 | 2
| 0402 10KΩ (1002) 1% | 贴片电阻 | R100, R200, R202, R300, R303, R304, R305 | 7
| 0402 330Ω (3300) 1% | 贴片电阻 | R101 | 1
| 0402 24KΩ (2402) 1% | 贴片电阻 | R201 | 1
| 0402 0Ω (0R0) 1% | 贴片电阻 | R301, R302, R501 | 3
| 0402 1KΩ (1001) 1% | 贴片电阻 | R500 | 1
| 0402 8.06KΩ (8061) 1% | 贴片电阻 | R502 | 1
| nRF52810 | 蓝牙芯片 | U100 | 1
| W600 | Wi-Fi芯片 | U200 | 1
| STM32H750VB | ST_H系列单片机，128k | U300 | 1
| BM1117N-3V3 | 百力微电子低压降LDO | U400 | 1
| USB3341 | USB PHY,microchip | U500 | 1
| XTAL_32MHZ | SMD-2016_4P 32MHZ 8PF 20PPM 无源 | Y100 | 1
| XTAL_40MHZ | SMD-2016_4P 40MHZ 10PF 20PPM 无源 | Y200 | 1
| XTAL_25MHZ | SMD-2016_4P 25MHZ 15PF 20PPM 无源 | Y300 | 1